## RP2350B Pinout
Noise Plethora V3 — RP2350B Pinout
Source: Noise_Plethora_V3_PCB_SMD schematic ¦ Generated 07 May 2026
Pin | GPIO | Primary Signal / Net | Type | Schematic Connection / Notes
1 | GPIO4 | MISO0 / TX1 / SDA0 / PWM2A | GPIO | DAC_A (to PCM5100A DIN)
2 | GPIO5 | CS0 / RX1 / SCL0 / PWM2B | GPIO | CVB_1
3 | GPIO6 | SCK0 / CTS1 / SDA1 / PWM3A | GPIO | —
4 | GPIO7 | MOSI0 / RTS1 / SCL1 / PWM3B | GPIO | —
5–8 | IOVDD | 3.3 V I/O power supply | PWR | Multiple IOVDD pins (×8 per schematic)
6 | GPIO8 | XIP_CS1 / MISO1 / TX1 / SDA0 / PWM4A | GPIO | —
7 | GPIO9 | CS1 / RX1 / SCL0 / PWM4B | GPIO | —
8 | GPIO10 | SCK1 / CTS1 / SDA1 / PWM5A | GPIO | —
9 | GPIO11 | MOSI1 / RTS1 / SCL1 / PWM5B | GPIO | —
10×3 | DVDD | 3.3 V digital core supply | PWR
11 | GPIO12 | HSTX / MISO1 / TX0 / SDA0 / PWM6A | GPIO | —
12 | GPIO13 | HSTX / CS1 / RX0 / SCL0 / PWM6B | GPIO | —
13 | GPIO14 | HSTX / SCK1 / CTS0 / SDA1 / PWM7A | GPIO | —
14 | GPIO15 | HSTX / MOSI1 / RTS0 / SCL1 / PWM7B | GPIO | —
16 | GPIO16 | HSTX / MISO0 / TX0 / SDA0 / PWM0A | GPIO | DATA_IN — I²S audio to PCM5100A
17 | GPIO17 | HSTX / CS0 / RX0 / SCL0 / PWM0B | GPIO | FRAME_CLOCK (LRCK)
18 | GPIO18 | HSTX / SCK0 / CTS0 / SDA1 / PWM1A | GPIO | BIT_CLOCK (BCK)
19 | GPIO19 | XPI_CS1 / HSTX / MOSI0 / RTS0 / SCL1 / PWM1B | GPIO | FLASH_CS / BOOT
20 | GPIO20 | MISO0 / TX1 / SDA0 / PWM2A | GPIO | ENC_A (rotary encoder A)
21 | GPIO21 | CS0 / RX1 / SCL0 / PWM2B | GPIO | ENC_B (rotary encoder B)
22 | GPIO22 | SCK0 / CTS1 / SDA1 / PWM3A | GPIO | ENC_SW (encoder switch)
23 | GPIO23 | MOSI0 / RTS1 / SCL1 / PWM3B | GPIO | —
25 | GPIO24 | MISO1 / TX1 / SDA0 / PWM4A | GPIO | —
26 | GPIO25 | CS1 / RX1 / SCL0 / PWM4B | GPIO | —
27 | GPIO26 | SCK1 / CTS1 / SDA1 / PWM5A | GPIO | CVA_1
28 | GPIO27 | MOSI1 / RTS1 / SCL1 / PWM5B | GPIO | CVA_2
30 | XIN | Crystal input | SYS | 12 MHz crystal (Y3)
31 | XOUT | Crystal output | SYS | 12 MHz crystal (Y3)
33 | SWCLK | SWD clock | SYS | Debug interface
34 | SWDIO | SWD data | SYS | Debug interface
35 | /RUN | Reset / run (active-low) | SYS | RESET net
36 | GPIO28 | MISO1 / TX0 / SDA0 / PWM6A | GPIO | CVA_3
37 | GPIO29 | CS1 / RX0 / SCL0 / PWM6B | GPIO | CVB_2
38 | GPIO30 | SCK1 / CTS0 / SDA1 / PWM7A | GPIO | —
39 | GPIO31 | MOSI1 / RTS0 / SCL1 / PWM7B | GPIO | —
40 | GPIO32 | MISO0 / TX0 / SDA0 / PWM8A | GPIO | CVB_3
42 | GPIO33 | CS0 / RX0 / SCL0 / PWM8B | GPIO | —
43 | GPIO34 | SCK0 / CTS0 / SDA1 / PWM9A | GPIO | —
44 | GPIO35 | MOSI0 / RTS0 / SCL1 / PWM9B | GPIO | —
45 | GPIO36 | MISO0 / TX1 / SDA0 / PWM10A | GPIO | —
46 | GPIO37 | CS0 / RX1 / SCL0 / PWM10B | GPIO | —
47 | GPIO38 | SCK0 / CTS1 / SDA1 / PWM11A | GPIO | —
48 | GPIO39 | MOSI0 / RTS1 / SCL1 / PWM11B | GPIO | —
49 | GPIO40 / ADC0 | MISO1 / TX1 / SDA0 / PWM8A | ADC | CV analog input
52 | GPIO41 / ADC1 | CS1 / TX1 / SCL0 / PWM8B | ADC | CV analog input
53 | GPIO42 / ADC2 | SCK1 / CTS1 / SDA1 / PWM9A | ADC | CV analog input
54 | GPIO43 / ADC3 | MOSI1 / RTS1 / SCL1 / PWM9B | ADC | CV analog input
55 | GPIO44 / ADC4 | MISO1 / TX0 / SDA0 / PWM10A | ADC | CV analog input
56 | GPIO45 / ADC5 | CS1 / RX0 / SCL0 / PWM10B | ADC | CV analog input
57 | GPIO46 / ADC6 | SCK1 / CTS0 / SDA1 / PWM11A | ADC | CV analog input
58 | GPIO47 / ADC7 | MOSI1 / RTS0 / SCL1 / PWM11B | ADC | CV analog input
59 | ADC_AVDD | ADC analog 3.3 V supply | PWR
61 | VREG_AVDD | Voltage regulator analog supply | PWR
62 | VREG_PGND | Voltage regulator power GND | PWR
63 | VREG_LX | Regulator switching node | SYS | LX net
64 | VREG_VIN | Regulator input | PWR
65 | VREG_FB | Regulator feedback | SYS | 1.1 V reference net
66 | USB_D− | USB differential minus | USB | TYPE-C connector
67 | USB_D+ | USB differential plus | USB | TYPE-C connector
68 | USB_OTP_VDD | USB / OTP VDD | PWR
69 | QSPI_IOVDD | QSPI I/O power | PWR
70 | QSPI_SD3 | QSPI data 3 | QSPI | W25Q128 flash
71 | QSPI_SCLK | QSPI clock | QSPI | W25Q128 flash
72 | QSPI_SD0 | QSPI data 0 | QSPI | W25Q128 flash
73 | QSPI_SD2 | QSPI data 2 | QSPI | W25Q128 flash
74 | QSPI_SD1 | QSPI data 1 | QSPI | W25Q128 flash
75 | QSPI_CS | QSPI chip select | QSPI | W25Q128 flash
77 | GPIO0 | XPI_CS1 / MISO0 / TX0 / SDA0 / PWM0A | GPIO | DISP1 (7-segment display 1)
78 | GPIO1 | CS0 / RX0 / SCL0 / PWM0B | GPIO | DISP1
79 | GPIO2 | SCK0 / CTS0 / SDA1 / PWM1A | GPIO | DISP2 (7-segment display 2)
80 | GPIO3 | MOSI0 / RTS0 / SCL1 / PWM1B | GPIO | DISP2

## Legend
Pin Type Legend
GPIO | General-purpose I/O
ADC | Analog-to-digital input (CV)
PWR | Power supply / ground pin
USB | USB differential pair
QSPI | Quad-SPI flash interface
SYS | System / control pin (SWD, reset, crystal)